## 이력
날짜 | 버전 | 수정자 | 수정내용 | 비고
2013.01.02 | 001 | 박태희 | 초안 작성 | 동양증권 AOC 전문사양 토대
2013.04.15 | 002 | 박태희 | 개정
2013.06.18 | 003 | 박태희 | [SST Monitoring] Status Header에서 장애/상태구분 필드 제거 Status Header에 PowerFail시간, 프로그램버전 추가 장치 및 카세트 개수 Length 2→3 증가 수정 장치ID Length 2→3 증가 수정 [Remote Control] 장치ID Length 2→3 장치개수 Length 2→3
2013.08.16 | 004 | 박태희 | 8/12 회의 내용 반영(전문 단순화, 간략화, 서버 관리 위주로)
2013.08.27 | 005 | 박태희 | 8/20 회의 내용 반영(전문 및 Flow 단순화, 코드 관리 방안 등)
2013.09.03 | 006 | 박태희 | 8/27 회의 내용 반영
2014.08.20 | 007 | 박태희 | GetIni, SetIni 에서 Value 길이 256->64 AOCListenPort 통신망관리헤더/설정정보 전문에 추가 폐국 통보 추가
2014.09.11 | 008 | 박태희 | 파일사이즈 필드 길이 변경(12->9)

## 프로토콜
통신 프로토콜 타입
타입 | 통신 흐름 | 설명
0.5 Tran ATM 선행 |  | * 해당 전문 : POLL
1 Tran ATM 선행 |  | * 해당 전문 : 개국, 상태/장애
1 Tran AOC 선행 |  | * 해당 전문 : 위 전문을 제외한 모든 전문
1.5 Tran AOC 선행 |  | * 사용하지 않음
2+n Tran ATM 선행 |  | * 사용하지 않음
2+n Tran AOC 선행 |  | * 사용하지 않음
3+n Tran AOC 선행 |  | * 사용하지 않음
ATM
AOC
요청
응답
ATM
AOC
요청
응답
ATM
AOC
요청
요청 수신 응답
ATM
AOC
시작 요청
시작 응답
ATM
AOC
요청
동작 결과 응답
동작
응답
완료 요청
완료 응답
동작
응답
ATM
AOC
요청
응답
동작
응답
완료 요청
완료 응답
동작
응답
ATM
AOC
시작 요청
시작 응답
동작
응답
완료 요청
완료 응답
동작
응답
시작 요청
시작 응답

## 개요
1. 전문 구조
전문 구조는 Header부와 Data부로 구성된다.
| 구성 |  |  |  |  | 길이 |  | 설명 | 비고
| Header |  | Message Length |  |  | 4 |  | Length 4자리를 제외한 나머지 Header+Data의 길이
|  |  | Common Header |  |  | 162 |  | 전문 송수신의 필수 정보 포함
| Data |  | 업무별 가변 Data |  |  | n |  | 각 전문의 용도에 맞게 편집된 가변 data
2. 전문 테이블 해석
가. 전문 Table 중 타입은 아래의 항목 중에서 결정한다.
|  | 타입 |  | 설명
N
AN
나. Default 값은 타입에 따라 아래와 같이 결정한다.
1) 숫자(Numeric) 타입은 Data 우정렬, 0으로 좌패딩 한다.
2) 문자(Character) 타입은 Data 좌정렬, 스페이스 우패딩 한다.
3. 전문코드규칙
| 항목 |  |  |  | Index |  | 설명
| MsgType |  |  |  | 0 |  | 서비스(전문) 분야 영문 약자(상징적, 가독 용이 목적)
1
| MsgCode |  |  |  | 0 |  | 전문 발생 주체(1:SST/ATM/기기, 2:서버/AOC/Host)
[5 empty] | 1 |  | 요청/응답 구분(1:요청/Req/Send, 2:응답/Resp/Recv)
[5 empty] | 2 |  | RFU
3
| ServiceCode |  |  |  | 0 |  | 서비스 분야(MsgType의 코드화)
[5 empty] | 1 |  | 업무/전문 별 할당 코드
2
3
4. 프로토콜 개요
가. 기본적으로 AOC에서 SST로 요청하는 명령은 1(Pair)Transaction 으로 수행한다.
동작 완료 전문 등을 따로 송신하지 않는다.
5. 비고
가. 기본적으로 통신망관리, 조회성전문, 설정변경전문, 원격제어 전문 등을 Basic에 포함한다.
나. 파일업로드, 다운로드 등 파일 Data 처리는 다른 GW를 통해 구성한다.
다. 기본적으로 ATM에서 예약 동작은 없음. 서버에서 예약등도 관리할수 있도록 한다.
라. 환경설정은 기기는 제일 기본만 입력. 나머지 정보는 서버에서 취득하여 적용한다.(AOC서버가 관리한다.)
6. 비고 | 참고 구조도
SST
Host
통신GW
배포GW
AOC서버
거래GW
통신망관리
조회/설정
원격제어
파일 배포
파일 업로드
거래

## 전문일람
전문 일람 및 전문 코드표
기능분류 | 항목 | 세부분류 | 전문코드 | 설명 | 프로토콜 | 비고
통신망 관리 | 폴링 (SST → AOC) | 요청 | 1100-1000 | SST에서 AOC에 주기적으로 공통헤더를 송신. SST는 응답처리를 수행하지 않는다. | S | POLLING_REQ = 11001000
|  | 응답 |  |  |  | POLLING_RES = 22001000
| 개국 통보 (SST → AOC) | 요청 | 1100-1001 | SST에서 AOC에게 SST가 개국되었음을 송신한다. HOST와 개국이 완료되면, AOC에 개국 완료 통보를 송신한다. | SR | OPEN_REQ = 11001001
|  | 응답 | 2200-1001 |  |  | OPEN_RES = 22001001
| 상태/장애 통보 (SST → AOC) | 요청 | 1100-1002 | SST에서 AOC에게 SST의 상태변화/장애정보를 송신한다. HOST에 상태전문을 송신한다면, 그때마다 통보한다. | SR | STTS_TRBL_REQ = 11001002
|  | 응답 | 2200-1002 |  |  | STTS_TRBL_RES = 22001002
| 폐국 통보 (SST → AOC) | 요청 | 1100-1003 | SST에서 AOC에게 SST가 폐국되었음을 송신한다. 기기가 정상 종료되는 상황에 AOC에 폐국통보를 송신한다. | SR
|  | 응답 | 2200-1003
| 준비(개국준비) (SST → AOC) | 요청 |  |  |  | *필요여부에따라추후지원
|  | 응답 |  |  |  | *필요여부에따라추후지원
| 인증(키교환) (SST → AOC) | 요청 |  |  |  | *필요여부에따라추후지원
|  | 응답 |  |  |  | *필요여부에따라추후지원
| 개국 요청 (AOC → SST) | 요청 |  |  |  | *필요여부에따라추후지원
|  | 응답 |  |  |  | *필요여부에따라추후지원
| 폐국 요청 (AOC → SST) | 요청 |  |  |  | *필요여부에따라추후지원
|  | 응답 |  |  |  | *필요여부에따라추후지원
| SST 상태 조회 (AOC → SST) | 요청 | 2100-2001 | AOC에서 SST의 상태(장치, 서비스 등)를 조회한다. 사용하지 않음 | RS | STTS_REQ = 21002001
|  | 응답 | 1200-2001 |  |  | STTS_RES = 12002001
조회 | SST 환경 설정 조회 (AOC → SST) | 요청 | 2100-2002 | AOC에서 SST의 환경정보를 조회한다. | RS | ENV_REQ = 21002002
|  | 응답 | 1200-2002 |  |  | ENV_RES = 12002002
| 저널 환경 조회 (AOC → SST) | 요청 | 2100-2003 | AOC에서 SST의 저널환경정보를 조회한다. | RS | JNL_ENV_REQ = 21002003
|  | 응답 | 1200-2003 |  |  | JNL_ENV_RES = 12002003
| 프로그램 버전 조회 (AOC → SST) | 요청 | 2100-2004 | AOC에서 SST의 프로그램 버전정보를 조회한다. | RS | PGM_VER_REQ = 21002004
|  | 응답 | 1200-2004 |  |  | PGM_VER_RES = 12002004
| 거래 저널 정보 수동 요청 (AOC → SST) | 요청 | 2100-2005 | 사용하지 않음. 특정파일업로드요청 에 CSV파일로 포함함. |  | TRAN_JNL_REQ = 21002005
|  | 응답 | 1200-2005 |  |  | TRAN_JNL_RES = 12002005
| Registry 정보 조회 (AOC → SST) | 요청 | 2100-2011 | AOC에서 SST의 Registry 정보를 조회한다. | RS | RGSTRY_REQ = 21002011
|  | 응답 | 1200-2011 |  |  | RGSTRY_RES = 12002011
| INI파일 정보 조회 (AOC → SST) | 요청 | 2100-2012 | AOC에서 SST의 INI파일 내의 정보를 조회한다. | RS | INI_REQ = 21002012
|  | 응답 | 1200-2012 |  |  | INI_RES = 12002012
설정 | SST 환경 설정 정보 갱신 (SST → AOC) | 요청 | 1100-3001 | SST에서 AOC에게 먼저 환경정보를 요청/수신하여 적용 | SRA | STTS_UPDT_REQ = 11003001
|  | 응답 | 2200-3001 |  |  | STTS_UPDT_RES = 22003001
| SST 환경 설정 변경 (AOC → SST) | 요청 | 2100-3002 | AOC에서 SST에게 환경정보를 송신하여 기기에 적용 | RSA | STTS_SET_REQ = 21003002
|  | 응답 | 1200-3002 |  |  | STTS_SET_RES = 12003002
| 저널 환경 변경 (AOC → SST) | 요청 | 2100-3003 | AOC에서 SST에게 저널환경정보를 송신하여 기기에 적용 | RSA | JNL_ENV_SET_REQ = 21003003
|  | 응답 | 1200-3003 |  |  | JNL_ENV_SET_RES = 12003003
| 출동 안내 정보 적용 (AOC → SST) | 요청 | 2100-3004 | AOC에서 SST에게 출동안내정보를 송신하여 기기에 적용 | RS | NOTICE_SET_REQ = 21003004
|  | 응답 | 1200-3004 |  |  | NOTICE_SET_RES = 12003004
| Registry 정보 변경 (AOC → SST) | 요청 | 2100-3011 | AOC에서 SST에게 Registry 정보를 송신하여 기기에 적용 | RSA | RGSTRY_SET_REQ = 21003011
|  | 응답 | 1200-3011 |  |  | RGSTRY_SET_RES = 12003011
| INI파일 정보 변경 (AOC → SST) | 요청 | 2100-3012 | AOC에서 SST에게 INI파일 내의 정보를 송신하여 기기에 적용 | RSA | INI_SET_REQ = 21003012
|  | 응답 | 1200-3012 |  |  | INI_SET_RES = 12003012
기기제어 | 전원 Off/Reboot (AOC → SST) | 요청 | 2100-4001 | AOC에서 SST에게 리붓/파워오프를 원격 명령한다. | RS | DEV_PWR_REQ = 21004001
|  | 응답 | 1200-4001 |  |  | DEV_PWR_RES = 12004001
| 장치 제어 (AOC → SST) | 요청 | 2100-4002 | AOC에서 SST에게 각 장치의 동작을 원격 명령한다. | RS | DEV_CNTRL_REQ = 21004002
|  | 응답 | 1200-4002 |  |  | DEV_CNTRL_RES = 12004002
| 특정 파일 실행 (AOC → SST) | 요청 | 2100-4003 | AOC에서 SST에게 경로/파일명을 지정하여, 파일을 실행시킴 | RSA | EXEC_REQ = 21004003
|  | 응답 | 1200-4003 |  |  | EXEC_RES = 12004003
| 카메라 촬영 (AOC → SST) | 요청 | 2100-4004 | AOC에서 SST에게 사진 촬영을 명령한다. 특정파일업로드요청 으로 취득(업로드)한다. | RS | CAM_REQ = 21004004
|  | 응답 | 1200-4004 |  |  | CAM_RES = 12004004
파일관리 | 특정 파일 자동 업로드 (SST → AOC) | 요청 | 1100-5001 | 사용하지 않음. (SST는 자동으로 올리지 않고, 서버에서 정기적/비정기적 업로드 수행함 으로 대체) |  | SPC_FILE_AUTO_UP_REQ = 11005001
|  | 응답 | 2200-5001 |  |  | SPC_FILE_AUTO_UP_RES = 22005001
| 프로그램 파일 다운로드 요청 (SST → AOC) | 요청 | 1100-5002 | SST에서 AOC에게 배포받을 프로그램 파일을 요청하여 수신한다. | SDOWN | PGM_DN_REQ = 11005002
|  | 응답 | 2200-5002 |  |  | PGM_DN_RES = 22005002
| 특정 파일 업로드 요청 (AOC → SST) | 요청 | 2100-5003 | AOC에서 SST에게 특정파일의 전송을 요청하여 수신한다. | RUP | SPC_FILE_UP_REQ = 21005003
|  | 응답 | 1200-5003 |  |  | SPC_FILE_UP_RES = 12005003
| 특정 파일 다운로드 요청 (AOC → SST) | 요청 | 2100-5004 | AOC에서 SST에게 배포할 프로그램 파일을 송신한다. | RDOWN | SPC_FILE_DN_REQ = 21005004
|  | 응답 | 1200-5004 |  |  | SPC_FILE_DN_RES = 12005004
| 일반 파일 업로드 (AOC → SST) | 요청 | 2100-5011 |  | RUP | FILE_UP_REQ = 21005011
|  | 응답 | 1200-5011 |  |  | FILE_UP_RES = 12005011
| 일반 파일 다운로드 (AOC → SST) | 요청 | 2100-5012 |  | RDOWN | FILE_DN_REQ = 21005012
|  | 응답 | 1200-5012 |  |  | FILE_DN_RES = 12005012

## 공통헤더
전문 공통 헤더
항목(한글명) | 항목(영문Field명) (Angara-A 변수명) | 설명 | 타입 | 길이 | 설정값 | 비고
전문 길이 | _AOCMsgLen | 전문 길이를 제외한 전체 전문 길이를 표시 | N | 9
전문 구분 코드 | _AOCMsgCode | 전문 발생 주체, 요청/응답 구분 *Key | AN | 4 |  | *코드표-1 참조
업무 구분 코드 | _AOCServiceCode | 서비스(전문)분야, 서비스 구분 *Key | AN | 4 |  | *코드표-1 참조
응답코드 | _AOCRespCode | 상호간의 응답 코드 | AN | 5 |  | *코드표-2 참조
전문 송신 일자 | _AOCMsgSendDate | 전문 송신 일자 | AN | 8 |  | ATM에서 편집
전문 송신 시간 | _AOCMsgSendTime | 전문 송신 시간 | AN | 6 |  | ATM에서 편집
전문 일련 번호 | _AOCMsgSerialNo | AOC 전문의 일련번호 | AN | 6 |  | ATM에서 편집
거래 관리 번호 | _AOCTranNo | AOC 에서 부여한 거래 관리 번호 | AN | 36 |  | AOC 서버 생성
기기 번호 | _SSTNo | SST(SelfServiceTerminal) 고유 기기번호 | AN | 12
기기 일련 번호 | _SSTSerialNo | SST 자산 관리 고유 Serial No | AN | 20
지점 코드 | _BranchCode | SST가 속한 지점의 코드 | AN | 8
기관 코드 | _BankCode | SST의 소속 기관(은행, 운영사, 브랜드제휴 코드) | AN | 3 |  | *코드표-3 참조
기종 구분 | _SSTType | SST 기종 구분 코드 (ex CD, ATM, …) | AN |  | 3 | *코드표-4 참조
제조사 구분 | _SSTMakerCode | 제조업체 구분 코드 | AN |  | 3 | *코드표-5 참조
기기 제조 번호 | _SSTMaufactureNo | 기기 제조 번호(제조사 생성) | AN |  | 16
기기 IP 주소 | _SSTIp | SST의 IP | AN |  | 15
기기 IP 주소(사설,VPN) | _SSTSubIp | SST의 IP가 2개 이상인 경우, 2번째 | AN |  | 15
응답 메시지 | _AOCRespMsg | 응답코드에 대한 부연 설명 등 다양한 용도 | AN |  | 64
합계 |  |  |  | 121
통신망 관리 헤더
항목(한글명) | 항목(영문Field명) (Angara-A 변수명) | 설명 | 타입 | 길이 | 설정값 | 비고
상태구분 | _SSTStatus | 0:정상,1:초기화,2:장애,3:계원조작 | AN | 1
장애코드(LC) | _LocalCode | Space | AN | 2 |  | * ATM 에러코드 문서 참조
장애코드(Error Code) | _ErrorCode | ANGARA Error Code 참조 | AN | 4 |  | * ATM 에러코드 문서 참조
장애코드(제조사) | _MakerErrorCode | 제조사용 장애코드 | AN | 32 |  | * ATM 에러코드 문서 참조
HOST통신 접속 여부 | _HCCstDevCode |  | AN | 1
AOC 통신 접속 여부 | _ACCstDevCode |  | AN | 1 |  | GW-AOC간 정보 전달 용도
프로그램 버전 | _APVersion |  | AN | 8
기종 구분 | _SSTKindCode |  | AN | 3 |  | *코드표-4 참조
제조사 구분 | _SSTMakerCode4AOC |  | AN | 3 |  | *코드표-5 참조
기기 제조 번호 | _SSTMaufactureNo |  | AN | 20
기기 IP 주소 | _SSTIp |  | AN | 15
기기 IP 주소(사설,VPN) | _SSTSubIp |  | AN | 15
AOC Listen Port | _AOCListenPort |  | N | 5
합계 |  |  |  | 110

## 통신망관리
[Poll]
요청(1100-1000) (ATM → AOC)
항목(한글명) |  | 항목(필드명) | 설명 | 타입 | 길이 | 설정값 | 비고
공통 |  | CommonHeader |  |  | 121
합계 |  |  |  |  | 121
[개국]
요청 (1100-1001) (ATM → AOC)
항목(한글명) |  | 항목(필드명) | 설명 | 타입 | 길이 | 설정값 | 비고
공통 |  | CommonHeader |  |  | 121
Fixed | 통신망 관리 헤더 |  | 통신망 관리 헤더 | AN | 105 |  | * 공통 헤더 참조
합계 |  |  |  |  | 226
응답 (2200-1001) (ATM ← AOC)
항목(한글명) |  | 항목(필드명) | 설명 | 타입 | 길이 | 설정값 | 비고
공통 |  | CommonHeader |  |  | 121
합계 |  |  |  |  | 121
[상태/장애] 사용하지 않음
요청 (1100-1002) (ATM → AOC)
응답 (2200-1002) (ATM ← AOC)
항목(한글명) |  | 항목(필드명) | 설명 | 타입 | 길이 | 설정값 | 비고
[폐국]
요청 (1100-1003) (ATM → AOC)
항목(한글명) |  | 항목(필드명) | 설명 | 타입 | 길이 | 설정값 | 비고
공통 |  | CommonHeader |  |  | 110
Fixed | 통신망 관리 헤더 |  | 통신망 관리 헤더 | AN | 105 |  | * 공통 헤더 참조
합계 |  |  |  |  | 215
응답 (2200-1003) (ATM ← AOC)
항목(한글명) |  | 항목(필드명) | 설명 | 타입 | 길이 | 설정값 | 비고
공통 |  | CommonHeader |  |  | 110
합계 |  |  |  |  | 110

## 설정조회
[SST 상태 정보 조회] 사용하지 않음
요청 (2100-2001) (ATM ← AOC)
응답 (1200-2001) (ATM → AOC)
[SST 환경 설정 조회]
요청 (2100-2002) (ATM → AOC)
항목(한글명) |  | 항목(필드명) | 설명 | 타입 | 길이 | 설정값 | 비고
공통 |  | CommonHeader |  |  | 121
합계 |  |  |  |  | 121
응답 (1200-2002) (ATM → AOC)
항목(한글명) |  | 항목(필드명) | 설명 | 타입 | 길이 | 설정값 | 비고
공통 |  | CommonHeader |  |  | 121
Fixed | 프로그램 버전 | _APVersion |  | AN | 8
Fixed | 환경 정보 필드 개수 | FieldCount |  | N | 3 | 000 | Default : 000
Var | 환경 정보 필드 ID | FieldId | 환경 정보 고유 ID(ATM과 AOC가 항상 공유해야함) | AN | 3 |  | *코드표9 참조
| 환경 정보 필드 길이 | FieldLen | 필드 Data 길이 | N | 3
| 환경 정보 필드 Data | FieldData | 환경 정보 Data | AN | n
| …… |  |  | AN
| 환경 정보 필드 ID | FieldId | 환경 정보 고유 ID(ATM과 AOC가 항상 공유해야함) | AN | 3 |  | *코드표9 참조
| 환경 정보 필드 길이 | FieldLen | 환경 정보 Data 길이 | N | 3
| 환경 정보 필드 Data | FieldData | 환경 정보 Data | AN | n
합계 |  |  |  |  | 144
[저널 환경 설정 조회]
요청 (2100-2003) (ATM → AOC)
항목(한글명) |  | 항목(필드명) | 설명 | 타입 | 길이 | 설정값 | 비고
공통 |  | CommonHeader |  |  | 121
합계 |  |  |  |  | 121
응답 (1200-2003) (ATM → AOC)
항목(한글명) |  | 항목(필드명) | 설명 | 타입 | 길이 | 설정값 | 비고
공통 |  | CommonHeader |  |  | 121
Fixed | 환경 정보 필드 개수 | FieldCount |  | N | 3
Var | 환경 정보 필드 ID | FieldId | 환경 정보 고유 ID(ATM과 AOC가 항상 공유해야함) | AN | 3 |  | *코드표9 참조
| 환경 정보 필드 길이 | FieldLen | 필드 Data 길이 | N | 3
| 환경 정보 필드 Data | FieldData | 환경 정보 Data | AN | n
| …… |  |  | AN | n
| 환경 정보 필드 ID | FieldId | 환경 정보 고유 ID(ATM과 AOC가 항상 공유해야함) | AN | 3 |  | *코드표9 참조
| 환경 정보 필드 길이 | FieldLen | 환경 정보 Data 길이 | N | 3
| 환경 정보 필드 Data | FieldData | 환경 정보 Data | AN | n
합계 |  |  |  |  | 136
[프로그램 버전 정보 요청]
요청 (2100-2004) (ATM ← AOC)
항목(한글명) |  | 항목(필드명) | 설명 | 타입 | 길이 | 설정값 | 비고
공통 |  | CommonHeader |  |  | 121
합계 |  |  |  |  | 121
응답 (1200-2004) (ATM → AOC)
항목(한글명) |  | 항목(필드명) | 설명 | 타입 | 길이 | 설정값 | 비고
공통 |  | CommonHeader |  |  | 121
Fixed | 프로그램 개수 | PGCount | 버전을 관리하는 프로그램 개수 (Variable 연관) | N | 3
Var | 프로그램 Code | PGCode |  | AN | 3 |  | *코드표10 참조
| 프로그램 버전 길이 | PGVersionLen |  | N | 3
| 프로그램 버전 Data | PGVersion |  | AN | n
| …… | …… |  |  | n
| 프로그램 Code | PGCode |  | AN | 3
| 프로그램 버전 길이 | PGVersionLen |  | N | 3
| 프로그램 버전 Data | PGVersion |  | AN | n
합계 |  |  |  |  | 136
[Registry 정보 조회]
요청 (2100-2011) (ATM ← AOC)
항목(한글명) |  | 항목(필드명) | 설명 | 타입 | 길이 | 설정값 | 비고
공통 |  | CommonHeader |  |  | 121
Fixed | 1st Path Data | _AocReqRegBaseKey | BaseKey 경로(ex HKEY_CURRENT_USER ...) | AN | 32
| 2nd Path Data | _AocReqRegSubKey | Key Path | AN | 260
| 3rd Path Data | _AocReqRegValueKey | Value Name | AN | 64
| Value Data | _AocReqRegValue | Value Data | AN | 64 |  | Default : All Space
합계 |  |  |  |  | 541
응답 (1200-2011) (ATM → AOC)
항목(한글명) |  | 항목(필드명) | 설명 | 타입 | 길이 | 설정값 | 비고
공통 |  | CommonHeader |  |  | 121
Fixed | 1st Path Data | _AocReqRegBaseKey | BaseKey 경로(ex HKEY_CURRENT_USER ...) | AN | 32
| 2nd Path Data | _AocReqRegSubKey | Key Path | AN | 260
| 3rd Path Data | _AocReqRegValueKey | Value Name | AN | 64
| Value Data | _AocReqRegValue | Value Data | AN | 64 |  | Registry에서 읽은 값 송신
합계 |  |  |  |  | 541
[INI 파일 정보 조회]
요청 (2100-2012) (ATM ← AOC)
항목(한글명) |  | 항목(필드명) | 설명 | 타입 | 길이 | 설정값 | 비고
공통 |  | CommonHeader |  |  | 121
Fixed | 파일경로 및 파일명 | _AOCReqIniPathName |  | AN | 260
| 섹션 명 | _AOCReqIniSection |  | AN | 32
| 키 명 | _AOCReqIniKey |  | AN | 32
| 값 명 | _AOCReqIniValue |  | AN | 64
합계 |  |  |  |  | 509
응답 (1200-2012) (ATM → AOC)
항목(한글명) |  | 항목(필드명) | 설명 | 타입 | 길이 | 설정값 | 비고
공통 |  | CommonHeader |  |  | 121
Fixed | 파일경로 및 파일명 | _AOCReqIniPathName |  | AN | 260
| 섹션 명 | _AOCReqIniSection |  | AN | 32
| 키 명 | _AOCReqIniKey |  | AN | 32
| 값 명 | _AOCReqIniValue |  | AN | 64
합계 |  |  |  |  | 509

## 설정변경
[SST 환경 설정 정보 갱신]
요청 (1100-3001) (ATM → AOC)
항목(한글명) |  | 항목(필드명) | 설명 | 타입 | 길이 | 설정값 | 비고
공통 |  | CommonHeader |  |  | 121
합계 |  |  |  |  | 121
응답 (2200-3001) (ATM ← AOC)
항목(한글명) |  | 항목(필드명) | 설명 | 타입 | 길이 | 설정값 | 비고
공통 |  | CommonHeader |  |  | 121
Fixed | 환경 정보 필드 개수 | FieldCount |  | N | 3 | 000 | Default : 000
Variable | 환경 정보 필드 ID | FieldId | 환경 정보 고유 ID(ATM과 AOC가 항상 공유해야함) | AN | 3 |  | *코드표-7 참조
| 환경 정보 필드 길이 | FieldLen | 필드 Data 길이 | N | 3
| 환경 정보 필드 Data | FieldData | 환경 정보 Data | AN | n
| …… |  |  | AN
| 환경 정보 필드 ID | FieldId | 환경 정보 고유 ID(ATM과 AOC가 항상 공유해야함) | AN | 3 |  | *코드표-7 참조
| 환경 정보 필드 길이 | FieldLen | 환경 정보 Data 길이 | N | 3
| 환경 정보 필드 Data | FieldData | 환경 정보 Data | AN | n
합계 |  |  |  |  | 136
[SST 환경 설정 변경]
요청 (2100-3002) (ATM ← AOC)
항목(한글명) |  | 항목(필드명) | 설명 | 타입 | 길이 | 설정값 | 비고
공통 |  | CommonHeader |  |  | 121
Fixed | 환경 정보 필드 개수 | FieldCount |  | N | 3 |  | Default : 000
Variable | 환경 정보 필드 ID | FieldId | 환경 정보 고유 ID(ATM과 AOC가 항상 공유해야함) | AN | 3 |  | *코드표-9 참조
| 환경 정보 필드 길이 | FieldLen | 필드 Data 길이 | N | 3
| 환경 정보 필드 Data | FieldData | 환경 정보 Data | AN | n
| …… |  |  | AN
| 환경 정보 필드 ID | FieldId | 환경 정보 고유 ID(ATM과 AOC가 항상 공유해야함) | AN | 3 |  | *코드표-9 참조
| 환경 정보 필드 길이 | FieldLen | 환경 정보 Data 길이 | N | 3
| 환경 정보 필드 Data | FieldData | 환경 정보 Data | AN | n
합계 |  |  |  |  | 136
응답 (1200-3002) (ATM → AOC)
항목(한글명) |  | 항목(필드명) | 설명 | 타입 | 길이 | 설정값 | 비고
공통 |  | CommonHeader |  |  | 121
합계 |  |  |  |  | 121
[저널 환경 설정 변경]
요청 (2100-3003) (ATM ← AOC)
항목(한글명) |  | 항목(필드명) | 설명 | 타입 | 길이 | 설정값 | 비고
공통 |  | CommonHeader |  |  | 121
Fixed | 환경 정보 필드 개수 | FieldCount |  | N | 3 |  | AOC→ATM은 항상 0 송신
Variable | 환경 정보 필드 ID | FieldId | 환경 정보 고유 ID(ATM과 AOC가 항상 공유해야함) | AN | 3 |  | *코드표9 참조
| 환경 정보 필드 길이 | FieldLen | 필드 Data 길이 | N | 3
| 환경 정보 필드 Data | FieldData | 환경 정보 Data | AN | n
| …… |  |  | AN | n
| 환경 정보 필드 ID | FieldId | 환경 정보 고유 ID(ATM과 AOC가 항상 공유해야함) | AN | 3 |  | *코드표9 참조
| 환경 정보 필드 길이 | FieldLen | 환경 정보 Data 길이 | N | 3
| 환경 정보 필드 Data | FieldData | 환경 정보 Data | AN | n
합계 |  |  |  |  | 121
응답 (1200-3003) (ATM → AOC)
항목(한글명) |  | 항목(필드명) | 설명 | 타입 | 길이 | 설정값 | 비고
공통 |  | CommonHeader |  |  | 121
합계 |  |  |  |  | 121
[출동 안내 정보 수신]
요청 (2100-3004) (ATM ← AOC)
항목(한글명) |  | 항목(필드명) | 설명 | 타입 | 길이 | 설정값 | 비고
공통 |  | CommonHeader |  |  | 121
Fixed | 출동자 ID(사번) | EmpID | ID(사번)을 기준으로 향후 사원이미지 등 추출/화면 표시 | AN | 12
| 출동자 연락처 | EmpPhone | 출동자 연락처 | AN | 16
| 도착 예정 시간 | ArriveTime | 도착 예정 시간(HHMMSS) | N | 6
합계 |  |  |  |  | 155
응답 (1200-3004) (ATM → AOC)
항목(한글명) |  | 항목(필드명) | 설명 | 타입 | 길이 | 설정값 | 비고
공통 |  | CommonHeader |  |  | 121
합계 |  |  |  |  | 121
[Registry 정보 변경]
요청 (2100-3011) (ATM ← AOC)
항목(한글명) |  | 항목(필드명) | 설명 | 타입 | 길이 | 설정값 | 비고
공통 |  | CommonHeader |  |  | 121
Fixed | 1st Path Data | _AocReqRegBaseKey | BaseKey 경로(ex HKEY_CURRENT_USER ...) | AN | 32
| 2nd Path Data | _AocReqRegSubKey | Key Path | AN | 260
| 3rd Path Data | _AocReqRegValueKey | Value Name | AN | 64
| Value Data | _AocReqRegValue | Value Data | AN | 64
합계 |  |  |  |  | 541
응답 (1200-3011) (ATM → AOC)
항목(한글명) |  | 항목(필드명) | 설명 | 타입 | 길이 | 설정값 | 비고
공통 |  | CommonHeader |  |  | 121
합계 |  |  |  |  | 121
[INI 파일 정보 변경]
요청 (2100-3012) (ATM ← AOC)
항목(한글명) |  | 항목(필드명) | 설명 | 타입 | 길이 | 설정값 | 비고
공통 |  | CommonHeader |  |  | 121
Fixed | 파일경로 및 파일명 | _AOCReqIniPathName |  | AN | 260
| 섹션 명 | _AOCReqIniSection |  | AN | 32
| 키 명 | _AOCReqIniKey |  | AN | 64
| 값 명 | _AOCReqIniValue |  | AN | 64
합계 |  |  |  |  | 541
응답 (1200-3012) (ATM → AOC)
항목(한글명) |  | 항목(필드명) | 설명 | 타입 | 길이 | 설정값 | 비고
공통 |  | CommonHeader |  |  | 121
합계 |  |  |  |  | 121

## 기기제어
[ATM Reboot/Power Off]
요청 (2100-4001) (ATM ← AOC)
항목(한글명) |  | 항목(필드명) | 설명 | 타입 | 길이 | 설정값 | 비고
공통 |  | CommonHeader |  |  | 121
Fixed | 명령 구분 | CmdType | Power Off, Reboot 종류 (1:Reboot, 2:PowerOff) | AN | 1
합계 |  |  |  |  | 122
응답 (1200-4001) (ATM → AOC)
항목(한글명) |  | 항목(필드명) | 설명 | 타입 | 길이 | 설정값 | 비고
공통 |  | CommonHeader |  |  | 121
합계 |  |  |  |  | 121
[Device Control]
요청 (2100-4002) (ATM ← AOC)
항목(한글명) |  | 항목(필드명) | 설명 | 타입 | 길이 | 설정값 | 비고
공통 |  | CommonHeader |  |  | 121
Fixed | 명령 구분 | CmdType | 장치제어명령구분(1:기기전체Reset, 2:Device단위 개별 동작) | AN | 1
| 장치 ID | DevId |  | AN | 3 |  | *코드표-6 참조
| 장치 별 명령 | DevCmd | 1:리셋, 2:배출, 3:회수 | AN | 1
합계 |  |  |  |  | 126
응답 (1200-4002) (ATM → AOC)
항목(한글명) |  | 항목(필드명) | 설명 | 타입 | 길이 | 설정값 | 비고
공통 |  | CommonHeader |  |  | 121
합계 |  |  |  |  | 121
[일반 파일 실행 요청]
요청 (2100-4003) (ATM ← AOC)
항목(한글명) |  | 항목(필드명) | 설명 | 타입 | 길이 | 설정값 | 비고
공통 |  | CommonHeader |  |  | 121
Fixed | 파일 경로 | _AOCExecFilePathName | 기기 기준의 파일 위치 경로 | AN | 260
| 실행 타입 | _AOCExecFileShowType | 백그라운드 실행("00"), 포그라운드("05") 실행 | AN | 2
합계 |  |  |  |  | 383
응답 (1200-4003) (ATM → AOC)
항목(한글명) |  | 항목(필드명) | 설명 | 타입 | 길이 | 설정값 | 비고
공통 |  | CommonHeader |  |  | 121
합계 |  |  |  |  | 121
[카메라 촬영]
요청 (2100-4004) (ATM ← AOC)
항목(한글명) |  | 항목(필드명) | 설명 | 타입 | 길이 | 설정값 | 비고
공통 |  | CommonHeader |  |  | 121
Fixed | 카메라 번호 |  | 카메라 종류(0:전면, 1:방출부, 2:후면) | AN | 1
| 촬영 타입 |  | 촬영 방식(0:사진, 1:동영상) | AN | 1
| 촬영 시간 |  | 동영상 방식일 경우 촬영 시간(단위:초) | N | 3
합계 |  |  |  |  | 126
응답 (1200-4004) (ATM → AOC)
항목(한글명) |  | 항목(필드명) | 설명 | 타입 | 길이 | 설정값 | 비고
공통 |  | CommonHeader |  |  | 121
합계 |  |  |  |  | 121

## 파일관리
[파일 자동 업로드 (From SST)] | [7 empty] | O
요청 (1100-5001) (ATM → AOC)
항목(한글명) |  | 항목(필드명) | 설명 | 타입 | 길이 | 설정값 | 비고
공통 |  | CommonHeader |  |  | 121
Fixed | 파일 타입 | _AOCUpFileType | 파일 종류(1:Text저널+이미지+CSV, 2:Text저널, 3:이미지, 4:CSV, 5:DB, 6:즉시촬영이미지, 7:로그, 9:프로그램) | AN | 1
| 압축 여부 | _AOCUpFileCompress | 압축 여부(0:비압축, 1:압축) | N | 1
| 파일 일자 | _AOCUpFileDate | 생성 일자(YYYYMMDD)(파일 타입 1, 2, 3, 4, 7 인 경우 해당) | N | 8
| 파일 이름 | _AOCUpFileName |  | AN | 260
| 파일 크기 | _AOCUpFileSize |  | N | 9
Var | 파일 데이터 |  | 파일 Data | AN | n
합계 |  |  |  |  | 400
응답 (2200-5001) (ATM ← AOC)
항목(한글명) |  | 항목(필드명) | 설명 | 타입 | 길이 | 설정값 | 비고
공통 |  | CommonHeader |  |  | 121
합계 |  |  |  |  | 121
[프로그램 파일 다운로드 요청 (From SST)] | [7 empty] | O
요청 (1100-5002) (ATM → AOC)
항목(한글명) |  | 항목(필드명) | 설명 | 타입 | 길이 | 설정값 | 비고
공통 |  | CommonHeader |  |  | 121
Fixed | 프로그램 버전 | _APVersion |  | AN | 8
합계 |  |  |  |  | 129
응답 (2200-5002) (ATM ← AOC) | [7 empty] | 오류시 전문헤더만 return하면 되는지..
항목(한글명) |  | 항목(필드명) | 설명 | 타입 | 길이 | 설정값 | 비고
공통 |  | CommonHeader |  |  | 121
Fixed | 파일 타입 | _AOCDownFileType | 파일 종류(9:프로그램) | AN | 1
| 파일 이름 | _AOCDownFileName | 파일 이름(확장자 포함) | AN | 260
| 파일 크기 | _AOCDownFileSize | 파일 크기(Byte 단위) | N | 9
Var | 파일 데이터 | FileData | 파일 Data | AN | n
합계 |  |  |  |  | 391
[특정 파일 업로드 요청] | [7 empty] | O
요청 (2100-5003) (ATM ← AOC) | [7 empty] | 전문 타임아웃 : 3분
항목(한글명) |  | 항목(필드명) | 설명 | 타입 | 길이 | 설정값 | 비고 | 재요청 회수 : 10회
공통 |  | CommonHeader |  |  | 121
Fixed | 파일 타입 | _AOCUpFileType | 파일 종류(1:Text저널+이미지+CSV, 2:Text저널, 3:이미지, 4:CSV, 5:DB, 6:즉시촬영이미지, 7:로그, 9:프로그램) | AN | 1
| 압축 여부 | _AOCUpFileCompress | 압축 여부(0:비압축, 1:압축) | N | 1 | "1" | 무조건 1
| 파일 일자 | _AOCUpFileDate | 생성 일자(YYYYMMDD)(파일 타입 1, 2, 3, 4, 7 인 경우 해당) | N | 8
| 파일 이름 | _AOCUpFileName |  | AN | 260 | Space | 미사용
| 파일 크기 | _AOCUpFileSize |  | N | 9 | 0*9 | 미사용
| 파일 읽기 위치 | _AOCUpFileReadPos | 파일을 읽어올 위치(0이면 처음부터) | N | 9
합계 |  |  |  |  | 409
응답 (1200-5003) (ATM → AOC)
항목(한글명) |  | 항목(필드명) | 설명 | 타입 | 길이 | 설정값 | 비고
공통 |  | CommonHeader |  |  | 121
Fixed | 파일 타입 | _AOCUpFileType | 파일 종류(1:Text저널+이미지+CSV, 2:Text저널, 3:이미지, 4:CSV, 5:DB, 6:즉시촬영이미지, 7:로그, 9:프로그램) | AN | 1 |  | 미사용 : 9
| 압축 여부 | _AOCUpFileCompress | 압축 여부(0:비압축, 1:압축) | N | 1 | "1" | 무조건 1
| 파일 일자 | _AOCUpFileDate | 생성 일자(YYYYMMDD)(파일 타입 1, 2, 3, 4, 7 인 경우 해당) | N | 8
| 파일 이름 | _AOCUpFileName |  | AN | 260
| 파일 크기 | _AOCUpFileSize |  | N | 9 |  | 단위:Byte
| 파일 해쉬 | _AOCUpFileMD5 | 업로드 파일의 해쉬 밸류(업로드 대상 파일) | AN | 32
Var | 파일 데이터 |  | 파일 Data | AN | n
합계 |  |  |  |  | 432
[특정 파일 다운로드 요청] | [7 empty] | O
요청 (2100-5004) (ATM ← AOC)
항목(한글명) |  | 항목(필드명) | 설명 | 타입 | 길이 | 설정값 | 비고
공통 |  | CommonHeader |  |  | 121
Fixed | 파일 타입 | _AOCDownFileType | 파일 종류(9:프로그램) | AN | 1 |  |  | 391
| 파일 이름 | _AOCDownFileName | 파일 이름(확장자 포함) | AN | 260 |  |  | 411
| 파일 크기 | _AOCDownFileSize | 파일 크기(Byte 단위) | N | 9
Var | 파일 데이터 | FileData | 파일 Data | AN | n
합계 |  |  |  |  | 391
응답 (1200-5004) (ATM → AOC)
항목(한글명) |  | 항목(필드명) | 설명 | 타입 | 길이 | 설정값 | 비고
공통 |  | CommonHeader |  |  | 121
Fixed | 파일 해쉬 | _AOCDownFileMD5 |  | AN | 32
합계 |  |  |  |  | 121
[일반 파일 업로드 요청] | [7 empty] | O
요청 (2100-5011) (ATM ← AOC)
항목(한글명) |  | 항목(필드명) | 설명 | 타입 | 길이 | 설정값 | 비고
공통 |  | CommonHeader |  |  | 121
Fixed | 파일 경로 | _AOCUpFilePath |  | AN | 260
| 파일 이름 | _AOCUpFileName |  | AN | 260
| 파일 읽기 위치 | _AOCUpFileReadPos | 파일을 읽어올 위치(0이면 처음부터) | N | 9
합계 |  |  |  |  | 641
응답 (1200-5011) (ATM → AOC)
항목(한글명) |  | 항목(필드명) | 설명 | 타입 | 길이 | 설정값 | 비고
공통 |  | CommonHeader |  |  | 121
Fixed | 파일 경로 | _AOCUpFilePath |  | AN | 260
| 파일 이름 | _AOCUpFileName |  | AN | 260
| 파일 크기 | _AOCUpFileSize |  | N | 9 |  | 단위:Byte
| 파일 해쉬 | _AOCUpFileMD5 | 업로드 파일의 해쉬 밸류(업로드 대상 파일) | AN | 32
Var | 파일 데이터 |  | 파일 Data | AN | n
합계 |  |  |  |  | 682
[일반 파일 다운로드 요청] | [7 empty] | O
요청 (2100-5012) (ATM ← AOC)
항목(한글명) |  | 항목(필드명) | 설명 | 타입 | 길이 | 설정값 | 비고
공통 |  | CommonHeader |  |  | 121 |  |  | 650
Fixed | 파일 저장 경로 | _AOCDownFileSavePath |  | AN | 260
| 파일 이름 | _AOCDownFileName |  | AN | 260
| 파일 크기 | _AOCDownFileSize |  | N | 9
Var | 파일 데이터 |  | 파일 Data | AN | n
합계 |  |  |  |  | 650
응답 (1200-5012) (ATM → AOC)
항목(한글명) |  | 항목(필드명) | 설명 | 타입 | 길이 | 설정값 | 비고
공통 |  | CommonHeader |  |  | 121
Fixed | 파일 해쉬 | _AOCDownFileMD5 |  | AN | 32
합계 |  |  |  |  | 121
[재 다운로드 대상 파일 정보 요청] | [7 empty] | 1) 5004/5012 전문 처리 중, 오류 발생 시
요청 (2100-500A) (ATM ← AOC) | [7 empty] | 2) 500A로 ATM에서 수신받은 파일 정보 취득하고
항목(한글명) |  | 항목(필드명) | 설명 | 타입 | 길이 | 설정값 | 비고 | 3) 500B로 ATM에게 재 다운로드 한다.
공통 |  | CommonHeader |  |  | 121
Fixed | 재다운로드 파일 타입 | _AOCDownFileType | 9 : 프로그램파일 0 : 일반파일(아래 Path 사용) | AN | 1
| 재다운로드 파일 경로/명 | _AOCDownFilePathName | 9 : C:\ANGARA_DOWNLOAD\파일명 0 : 관리자가 입력한 파일경로/파일명 | AN | 260
합계 |  |  |  |  | 382
응답 (1200-500A) (ATM → AOC)
항목(한글명) |  | 항목(필드명) | 설명 | 타입 | 길이 | 설정값 | 비고
공통 |  | CommonHeader |  |  | 121
Fixed | 다운로드 파일 사이즈 | _AOCDownFileSize |  | AN | 9
합계 |  |  |  |  | 121
[파일 재송신 요청]
요청 (2100-500B) (ATM ← AOC)
항목(한글명) |  | 항목(필드명) | 설명 | 타입 | 길이 | 설정값 | 비고
공통 |  | CommonHeader |  |  | 121
Fixed | 재다운로드 파일경로/명 | _AOCReDownFilePathName |  | AN | 260
| 재다운로드 파일 사이즈 | _AOCReDownFileSize |  |  | 9
| 재다운로드 파일 쓰기위치 | _AOCReDownWritePos |  | AN | 9
합계 |  |  |  |  | 399
응답 (1200-500B) (ATM → AOC)
항목(한글명) |  | 항목(필드명) | 설명 | 타입 | 길이 | 설정값 | 비고
공통 |  | CommonHeader |  |  | 121
Fixed | 재다운로드 파일 해쉬 | _AOCDownFileMD5 |  | AN | 32
합계 |  |  |  |  | 121

## 시나리오
1. AOC 운영 원칙
1) 모든 정보의 기준은 AOC서버의 것으로 한다.
2) AOC 서버에서 각 기기의 정보를 제어한다.
2. 기본 전문 처리 원칙
1) 기본적으로 1 Pair Transaction으로 처리한다.
2) AOC에서 송신한 요청에 대해, SST에서 처리가 준비됬다고 응답을 주면, 성공으로 간주한다.
3) 이후 동작 결과의 확인은 SST의 상태 변화 전문이나, AOC에서 조회 전문 등을 통해 확인한다.
3. 저널 관리의 원칙
1) SST는 매일 새벽에 전날 거래에 대한 정보(Default:텍스트저널+거래이미지+거래저널CSV)를 AOC서버로 송신한다.
2) 텍스트 저널은 거래 뿐만 아니라, SST의 모든 활동 기록이 보관되며, 이는 필요 시 열람 가능하도록 서버에서 보관한다.
3) 거래 이미지도 필요 시, 열람 가능하도록 서버에서 보관한다.
4) 거래저널(CSV파일)은 AOC에서 거래저널에 대해 화면에 처리하기 위해 사용하기 위한 정보로 활용한다.
5) 민원 대응을 위해 당일 거래에 대한 정보가 필요한 경우, 특정파일 업로드 요청을 통해, 당일에 대한 정보를 취득하여 AOC에서 활용한다.
4. 프로그램 배포 관련 : SST 신규 설치
1) 기기가 신규 설치 되면, 계원에서 기번,기기시리얼번호, AOC IP/Port 등 기본정보만 입력한다.
2) 계원 메뉴 중, 프로그램 설치 버튼 선택 -> 프로그램 다운로드 요청 전문을 이용해, 설치하는 기기에 맞는 프로그램을 다운 받는다.
* 코드표(XML) 파일은 프로그램으로 취급하여 관리한다.
3) 프로그램 적용이 끝나면(리부팅 포함),
4) 계원 메뉴 중, SST 환경설정정보 갱신 전문을 통해 SST 기기의 환경을 적용 받는다.
5) 기기를 구동한다.
* 프로그램이 최종버전이(해당기기에 적용되어 있어야 할) 아니라면, AOC서버는 환경정보를 응답을 주지않아, 기기가 운영되지 못하도록 한다.
5. 프로그램 배포 관련 : SST 운영 중 최신 버전의 유지
1) 관리자가 AOC 서버에 신규 프로그램을 등록한다.
2) AOC 서버는 SST에게 프로그램버전정보를 요청(AOC서버가 관리하는 버전)하여, 다운로드 대상 여부를 결정한다.
3) AOC 서버는 대상 기기에 특정파일 다운로드 전문을 이용하여, 프로그램을 적용한다.
4) 프로그램 파일을 다운받은 SST는 리부팅을 통해 신규 프로그램을 기기에 적용한다.
5) 프로그램 설치 시점은 기기입장에서는 항상 즉시 이므로, 서버에서 스케쥴링 한다.
6) 프로그램이 업그레이드 된 경우, SST는 AOC서버로 [SST 환경정보 갱신 요청]을 보내, 최신 설정 정보를 적용받는다.